## 故障码 (Fault Codes)
位 | 掩码 | 故障名称 | 说明 | 类型 | 清除方式
0 | 0x0001 | FAULT_OC_U | U 相过流 (>20A) | 可清除 | InvProtect_Clear()
1 | 0x0002 | FAULT_OC_V | V 相过流 (>20A) | 可清除 | InvProtect_Clear()
2 | 0x0004 | FAULT_OC_W | W 相过流 (>20A) | 可清除 | InvProtect_Clear()
3 | 0x0008 | FAULT_OV | 母线过压 (>30V) | 可清除 | InvProtect_Clear()
4 | 0x0010 | FAULT_UV | 母线欠压 (<8V) | 可清除 | InvProtect_Clear()
5 | 0x0020 | FAULT_OC_BUS | 母线电流过流 (>15A) | 可清除 | InvProtect_Clear()
6 | 0x0040 | FAULT_OT | 过温 (NTC检测) | 可清除 | InvProtect_Clear()
7 | 0x0080 | FAULT_HALL | 霍尔/编码器异常 (预留) | 可清除 | InvProtect_Clear()
8 | 0x0100 | FAULT_LOCK | 堵转 | 锁存 | 重新上电
9 | 0x0200 | FAULT_PHASE_LOSS | 缺相 | 锁存 | 重新上电
10 | 0x0400 | FAULT_START_FAIL | 启动失败 | 锁存 | 重新上电
11 | 0x0800 | FAULT_REPEAT_OC | 反复过流锁存 (>5次清除) | 锁存 | 重新上电
12 | 0x1000 | FAULT_HARD_FAULT | 硬件级故障 | 锁存 | 重新上电
| 0x00FF | FAULT_CLEARABLE_MASK | 可软件清除的故障掩码
|  | FAULT_LATCH_MASK | 需重新上电的锁存故障掩码

## CAN ID 分配
COB-ID (hex) | 宏名 | 方向 | 帧类型 | DLC | 说明
0x000 | COB_NMT | 主机→电机 | 经典CAN | 2 | 网络管理: 启动/停止/复位
0x080 | COB_SYNC | 主机→电机 | 经典CAN | 0 | 同步帧 (预留)
0x081 | COB_EMCY | 电机→主机 | 经典CAN | 4 | 紧急报文: 故障上报
0x181 | COB_PDO1_TX | 电机→主机 | CAN FD | 33 | PDO1: 电机运行状态
0x201 | COB_PDO1_RX | 主机→电机 | CAN FD | 12 | PDO1: 控制指令
0x281 | COB_PDO2_TX | 电机→主机 | CAN FD | 24 | PDO2: 扩展数据 (电流/电压)
0x301 | COB_PDO2_RX | 主机→电机 | CAN FD | 8 | PDO2: 扩展指令 (Id/Iq目标)
0x581 | COB_SDO_TX | 电机→主机 | 经典CAN | 8 | SDO: 参数读取应答 / 写入确认
0x601 | COB_SDO_RX | 主机→电机 | 经典CAN | 8 | SDO: 参数读取请求 / 写入请求
0x701 | COB_HEARTBEAT | 电机→主机 | 经典CAN | 1 | 心跳: 节点状态

## PDO 数据布局
PDO1 TX: 电机状态 (COB=0x181, 33字节, CAN FD)
字节偏移 | 字段 | 类型 | 单位 | 说明
0 | SpeedRPM | float32 | RPM | 实际机械转速
4 | CurrentHz | float32 | Hz | 当前电频率
8 | V_amp | float32 | V | 输出电压幅值
12 | TargetHz | float32 | Hz | 目标电频率
16 | TargetVolt | float32 | V | 目标电压
20 | Fault_DTC | uint16 | bitmask | 故障码 (见故障码表)
22 | Control_Mode | uint8 | enum | 0=STOP 1=SENSOR 2=SENSORLESS 3=VF 4=PREPOS 5=辨识
23 | IQAngle | int16 | 0~4095 | 电角度 (4096=360°)
25 | V_d | float32 | V | d轴电压输出
29 | V_q | float32 | V | q轴电压输出
PDO1 RX: 控制指令 (COB=0x201, 12字节, CAN FD)
字节偏移 | 字段 | 类型 | 单位 | 说明
0 | TargetSpeedRPM | float32 | RPM | 目标转速 (有感/无感模式)
4 | TargetHz | float32 | Hz | 目标频率 (VF模式)
8 | Control_Mode | uint8 | enum | 目标控制模式 0~5
9 | Command | uint8 | enum | 0=STOP 1=START 2=FAULT_CLEAR 4=QUICK_STOP
10 | Reserved | uint16 |  | 保留
PDO2 TX: 扩展数据 (COB=0x281, 24字节, CAN FD)
字节偏移 | 字段 | 类型 | 单位 | 说明
0 | Ia | float32 | A | U相电流 (PhaseU)
4 | Ib | float32 | A | V相电流 (PhaseV)
8 | Ic | float32 | A | W相电流 (PhaseW)
12 | Vbus | float32 | V | 母线电压
16 | Id | float32 | A | d轴反馈电流
20 | Iq | float32 | A | q轴反馈电流 (转矩电流)
PDO2 RX: 扩展指令 (COB=0x301, 8字节, CAN FD)
字节偏移 | 字段 | 类型 | 单位 | 说明
0 | Id_Target | float32 | A | d轴目标电流 (预留)
4 | Iq_Target | float32 | A | q轴目标电流 (预留)
Heartbeat: 心跳 (COB=0x701, 1字节, 经典CAN)
字节偏移 | 字段 | 类型 | 单位 | 说明
0 | NodeState | uint8 | enum | 0x04=STOPPED 0x05=OPERATIONAL 0x7F=PRE_OP

## SDO 寄存器表
索引 (hex) | 名称 | 访问 | 类型 | 说明
0x0000 | REG_SPEED_KP | R/W | float32 | 速度环比例系数
0x0001 | REG_SPEED_KI | R/W | float32 | 速度环积分系数
0x0002 | REG_SPEED_UMAX | R/W | float32 | 速度环输出上限 (A)
0x0003 | REG_ID_KP | R/W | float32 | Id电流环比例系数
0x0004 | REG_ID_KI | R/W | float32 | Id电流环积分系数
0x0005 | REG_ID_UMAX | R/W | float32 | Id电流环输出上限 (pu)
0x0006 | REG_IQ_KP | R/W | float32 | Iq电流环比例系数
0x0007 | REG_IQ_KI | R/W | float32 | Iq电流环积分系数
0x0008 | REG_IQ_UMAX | R/W | float32 | Iq电流环输出上限 (pu)
0x0009 | REG_PLL_KP | R/W | float32 | PLL比例系数 (TODO: 接实际变量)
0x000A | REG_PLL_KI | R/W | float32 | PLL积分系数 (TODO: 接实际变量)
0x000B | REG_OBS_GAIN | R/W | float32 | 观测器增益 (TODO)
0x000C | REG_OBS_BW | R/W | float32 | 观测器带宽 Hz (TODO)
0x000D | REG_OC_THRESH | R/W | float32 | 相过流阈值 (A), 当前为#define宏
0x000E | REG_OV_THRESH | R/W | float32 | 母线过压阈值 (V), 当前为#define宏
0x000F | REG_UV_THRESH | R/W | float32 | 母线欠压阈值 (V), 当前为#define宏
0x0010 | REG_OC_BUS_THRESH | R/W | float32 | 母线过流阈值 (A), 当前为#define宏
0x0011 | REG_OT_THRESH | R/W | float32 | 过温阈值 (TODO)
0x0012 | REG_VF_VOLT_MAX | R/W | float32 | VF最高输出电压 (V), 当前为#define宏
0x0013 | REG_VF_FREQ_MAX | R/W | float32 | VF最高输出频率 (Hz), 当前为#define宏
0x0014 | REG_VF_RAMP_GRAD | R/W | float32 | VF斜坡梯度, 当前为#define宏
0x1000 | REG_DEVICE_ID | R | uint32 | 设备ID (0x20260718)
0x1001 | REG_SW_VERSION | R | uint32 | 软件版本 (0x00010000 = v1.0.0)
0x1002 | REG_NODE_ID | R | uint8 | CAN节点ID (默认1)

## 命令字参考
NMT 命令 (COB=0x000, Byte0)
值 | 宏名 | 说明
0x01 | NMT_START | 启动节点 → 切换到VF模式
0x02 | NMT_STOP | 停止节点 → 切换到STOP模式
0x80 | NMT_PRE_OP | 进入预操作状态 (预留)
0x81 | NMT_RESET | 复位节点 → NVIC_SystemReset()
NMT帧 Byte1 = NodeID (0=广播)
控制命令 (PDO1_RX.Command, Byte9)
值 | 宏名 | 说明
0x00 | CTRL_STOP | 停止电机
0x01 | CTRL_START | 启动电机
0x02 | CTRL_FAULT_CLEAR | 清除可清除故障
0x04 | CTRL_QUICK_STOP | 快速停止
节点状态 (Heartbeat / NMT)
值 | 宏名 | 说明
0x04 | NODE_STATE_STOPPED | 已停止
0x05 | NODE_STATE_OPERATIONAL | 运行中
0x7F | NODE_STATE_PRE_OP | 预操作 (预留)
SDO 命令字
值 | 宏名 | 方向 | 说明
0x40 | SDO_READ_REQ | 主机→电机 | 读取寄存器请求
0x43 | SDO_READ_RESP | 电机→主机 | 读取寄存器应答 (data[4:7]=值)
0x23 | SDO_WRITE32_REQ | 主机→电机 | 写入32位寄存器请求
0x2B | SDO_WRITE16_REQ | 主机→电机 | 写入16位寄存器请求
0x2F | SDO_WRITE8_REQ | 主机→电机 | 写入8位寄存器请求
0x60 | SDO_WRITE_RESP | 电机→主机 | 写入成功应答
0x80 | SDO_ERROR | 电机→主机 | 错误应答 (data[4:7]=错误码)
SDO 错误码 (data[4:7], 大端)
值 | 宏名 | 说明
0x06020000 | SDO_ERR_NO_INDEX | 寄存器索引不存在
0x06010002 | SDO_ERR_READ_ONLY | 寄存器为只读, 不可写入
0x06090030 | SDO_ERR_RANGE | 写入值超出范围 (预留)